## 00_说明
项目 | 内容
测试对象 | 桶体 STM32F103C8T6 最小系统板，当前固件通信相关代码：Hardware/uart_comm.c、sensor.c、system_monitor.c、motor_control.c、pump_valve.c、temp_control.c、uv_lamp.c
串口连接 | USART1 PA9/PA10 = Linux/上位机协议口；USART2 PA2/PA3 = 底座协议口；USART3 PB10/PB11 = 日志口。三个串口助手建议均设 115200, 8N1, HEX 显示/发送；USART3 用文本显示日志。
帧格式 | 固定 30 字节：byte0=0x55, byte1=0xAA, byte29=checksum；checksum 为 byte2 到 byte28 累加低 8 位。
周期行为 | Communication_Task 每 50ms 处理；状态帧每 1000ms 同时发往 USART1 和 USART2；收到 USART1 有效帧后会立即向 USART1 回状态帧；收到 USART2 有效帧后会转发到 USART1。
传感器覆盖 | ADC index：0水位，1 DCIN，2电池，3 NTC，4水泵电流，5电机电流；状态帧覆盖水位、温度、电机档位、UV、定时、电池、错误码、底座13字节。
注意 | USART1 在 MX_USART1_UART_Init 里是 1152000，但 UART_Comm_Init 强制重配为 115200；测试时以 115200 为准。
PDF来源 | 用户指定协议文件：g:\work\尹西智能足浴机器人\通信协议\智能足浴机器人统一通讯协议_V2.3.pdf。本机当前无 PDF 文本提取工具，表格按该协议的30字节帧形态和当前固件实现逐项核对。

## 01_协议字段
Byte | 方向 | 字段/含义 | 当前固件取值/处理 | 验证点
0 | 收/发 | 帧头1 | 固定 0x55 | 错误帧头应被丢弃
1 | 收/发 | 帧头2 | 固定 0xAA | 错误帧头应被丢弃
2 | 收/发 | link mode | 接收 USART1 时保存到 last_link_mode；状态帧回填 | 发 0x01 后回包 byte2 应为 0x01
3 | 收/发 | command | 00/A0-A9/B4/C0；状态帧为最后命令 | 命令处理和回包 byte3
4 | 收/发 | link/base connected | 接收 USART1 时写 SystemMonitor link；状态帧为底座连接状态 | 底座帧后 3s 内应为 1
5 | 发 | 水位 L | Sensor_GetWaterLevelProtocol，0-20L 四舍五入 | 调水位 ADC 后观察变化
6 | 收/发 | 温度/目标温度 | A2/A6 接收为目标温度；状态帧为当前温度整数，温度传感器异常为0 | NTC 正常/异常/高温
7 | 收/发 | 电机档位 | A4/A6 设置 Motor_SetLevel，>3 夹到3；状态帧回当前档位 | 0/1/2/3/9
8 | 收/发 | UV | A5/A6 设置 UV；状态帧回 UV_IsOn | 缺水会自动关闭并报错
9 | 收/发 | 定时 | A6 或 A2/A3 子状态；状态帧为剩余分钟 | timer code 1=10min,2=15min,3=20min,4=25min,5/6=30min
10-11 | 发 | 电池电压 decivolt 大端 | byte10 高字节，byte11 低字节 | 低于20.0V或高于26.0V报电池错
12 | 发 | 主状态 | 0上电,1自检,2关机,3待机,4运行,5低功耗 | 各命令切状态
13 | 发 | 子状态 | 当前主要用于 timer/sub status | 定时/加热命令后检查
14 | 发 | 错误码1 | bit0缺水 bit1排水超时 bit2温度异常 bit3加热超时 bit4温感 bit5水位传感 | 传感器异常/缺水/高温
15 | 发 | 错误码2 | bit0加热 bit1水泵 bit2阀 bit3电机 bit4UV bit5电池 | 过流/低压/UV缺水
16-28 | 收/发 | 底座13字节数据 | 收到 USART2 帧后复制并在状态帧中回填，同时原帧转发 USART1 | 底座模拟数据 01..0D
29 | 收/发 | checksum | sum(byte2..byte28)&0xFF | 错误校验应被丢弃

## 02_测试用例
ID | 分类 | 前置条件 | 操作步骤 | 发送端口 | 发送HEX/输入条件 | 预期串口现象 | 预期状态帧字段 | 预期IO/PWM变化 | 通过判定 | 备注/源码依据
TC-001 | 上电/串口 | 三路USB-TTL已接好，共地；上位机HEX显示；日志口文本显示 | 复位板子，等待3秒 | 无 | 无 | USART1/USART2每1s各收到1帧状态；USART3每1s打印 T=... W=... BAT=... | byte0-1=55 AA；byte3默认A1；checksum正确 | PB3 EN_NTC=高；PA1 EN_HEAT=低；PA15 EN_PUMP=低；PB4 EN_TWV=低；PB5 EN_UV=低；PB6-9 PWM=0 | 周期回包稳定，无乱码 | UART_Comm_TaskProcess/Logging_TaskProcess/Sensor_Init
TC-002 | 帧格式/校验 | 正常上电 | 发送待机帧 | USART1 | 55 AA 01 A1 01 00 00 00 00 00 00 00 00 00 00 00 00 00 00 00 00 00 00 00 00 00 00 00 00 A3 | USART1立即回状态帧；1s周期继续 | 回包 byte3=A1 byte12=03 byte7=00 byte8=00 byte14/15按当前传感器 | 所有输出关闭 | 回包checksum=sum[2..28]&0xFF | UART_Comm_IsFrameValid + A1
TC-003 | 异常帧头 | 保持TC-002状态 | 发送错误帧头 | USART1 | 54 AA 01 A1 01 00 00 00 00 00 00 00 00 00 00 00 00 00 00 00 00 00 00 00 00 00 00 00 00 A3 | 无立即命令响应；仅保留1s周期状态 | byte3仍为A1，不应变成异常帧命令 | IO不变 | 命令和状态不变 | ParserPush头同步
TC-004 | 异常校验 | 保持TC-002状态 | 发送错误校验 | USART1 | 55 AA 01 A1 01 00 00 00 00 00 00 00 00 00 00 00 00 00 00 00 00 00 00 00 00 00 00 00 00 A4 | 无立即命令响应；仅保留1s周期状态 | byte3仍为A1 | IO不变 | 无误动作 | UART_Comm_IsFrameValid
TC-005 | 关闭A0 | 任意运行状态 | 发送关闭命令 | USART1 | 55 AA 01 A0 01 00 00 00 00 00 00 00 00 00 00 00 00 00 00 00 00 00 00 00 00 00 00 00 00 A2 | USART1立即回包 | byte3=A0 byte12=02 byte7=0 byte8=0 byte9=0 | PA1低；PA15低；PB4低；PB5低；PB6-9 PWM=0 | 所有输出关闭且状态为OFF | A0 SystemMonitor_StopAllOutputs
TC-006 | 待机A1 | 任意运行状态 | 发送待机命令 | USART1 | 55 AA 01 A1 01 00 00 00 00 00 00 00 00 00 00 00 00 00 00 00 00 00 00 00 00 00 00 00 00 A3 | USART1立即回包 | byte3=A1 byte12=03 byte7=0 byte8=0 byte9=0 | 所有输出关闭 | 待机状态稳定 | A1
TC-007 | 加热A2-正常水位 | 水位输入调到>=1L；NTC正常且低于目标温度；泵电流<3A | 发送40度加热 | USART1 | 55 AA 01 A2 01 00 28 00 00 02 00 00 00 00 00 00 00 00 00 00 00 00 00 00 00 00 00 00 00 CE | USART1立即回包；日志P=1 | byte3=A2 byte12=04；byte6为当前温度整数；byte14无缺水/温感错误 | PA15 EN_PUMP=高；PB4 EN_TWV=低；PA1 EN_HEAT在100ms内变高(当前温度<=39.5C时) | 循环泵启动，加热条件满足后加热输出高 | A2 + Temp_Control_TaskProcess
TC-008 | 加热A2-低目标夹限 | 水位>=1L；NTC正常 | 发送目标20度加热 | USART1 | 55 AA 01 A2 01 00 14 00 00 01 00 00 00 00 00 00 00 00 00 00 00 00 00 00 00 00 00 00 00 B9 | USART1立即回包 | byte3=A2 byte12=04；状态帧不直接显示目标温度，需要靠加热阈值验证 | PA15高；若当前温度低于34.5C则PA1高，否则PA1低 | 目标温度被夹到35C，不应按20C控制 | Temp_ClampTarget
TC-009 | 加热A2-缺水保护 | 水位调到0L或<1L；NTC正常 | 发送40度加热，等待200ms | USART1 | 55 AA 01 A2 01 00 28 00 00 02 00 00 00 00 00 00 00 00 00 00 00 00 00 00 00 00 00 00 00 CE | USART1回包后周期状态报错 | byte14 bit0缺水=1；若水位raw极端还可能bit5=1 | PA15可能先高后被保护逻辑关停/报错；PA1保持低 | 不得持续加热 | SystemMonitor active_needs_water + Temp保护
TC-010 | 关闭加热A3 | 先执行TC-007且UV=0 | 发送关闭加热 | USART1 | 55 AA 01 A3 01 00 00 00 00 02 00 00 00 00 00 00 00 00 00 00 00 00 00 00 00 00 00 00 00 A7 | USART1立即回包 | byte3=A3 byte12=04；byte7保持原电机；byte8=0 | PA1低；若UV关闭则PA15低/PB4低 | 加热关闭，循环泵随之关闭 | A3
TC-011 | 电机0档 | 任意状态 | 发送电机0档 | USART1 | 55 AA 01 A4 01 00 00 00 00 00 00 00 00 00 00 00 00 00 00 00 00 00 00 00 00 00 00 00 00 A6 | USART1立即回包 | byte3=A4 byte7=0 byte12=03 | PB6-9 PWM=0 | 电机停止 | A4 Motor_SetLevel
TC-012 | 电机1档 | 电机电流输入<3A | 发送电机1档，等待50ms | USART1 | 55 AA 01 A4 01 00 00 01 00 00 00 00 00 00 00 00 00 00 00 00 00 00 00 00 00 00 00 00 00 A7 | USART1立即回包 | byte3=A4 byte7=1 byte12=04 | TIM4正转：PB6/PB8约35% PWM，PB7/PB9为0 | 档位和PWM占空比正确 | Motor_LevelToDuty
TC-013 | 电机2档 | 电机电流输入<3A | 发送电机2档，等待50ms | USART1 | 55 AA 01 A4 01 00 00 02 00 00 00 00 00 00 00 00 00 00 00 00 00 00 00 00 00 00 00 00 00 A8 | USART1立即回包 | byte7=2 byte12=04 | TIM4正转：PB6/PB8约60% PWM，PB7/PB9为0 | 档位和PWM占空比正确 | Motor_LevelToDuty
TC-014 | 电机3档 | 电机电流输入<3A | 发送电机3档，等待50ms | USART1 | 55 AA 01 A4 01 00 00 03 00 00 00 00 00 00 00 00 00 00 00 00 00 00 00 00 00 00 00 00 00 A9 | USART1立即回包 | byte7=3 byte12=04 | TIM4正转：PB6/PB8约85% PWM，PB7/PB9为0 | 档位和PWM占空比正确 | Motor_LevelToDuty
TC-015 | 电机档位越界 | 电机电流<3A | 发送电机9档 | USART1 | 55 AA 01 A4 01 00 00 09 00 00 00 00 00 00 00 00 00 00 00 00 00 00 00 00 00 00 00 00 00 AF | USART1立即回包 | byte7应回3，不是9 | TIM4约85% PWM | 越界档位夹到3 | Motor_SetLevel clamp
TC-016 | 电机过流保护 | 先电机2档；把AD_MOTOR_I调到>3000mV约>3A | 等待100ms | 传感器输入 | AD_MOTOR_I > 3.0V | 周期状态报错 | byte7=0；byte15 bit3电机=1 | PB6-9 PWM=0 | 过流后电机停止并置错 | Motor_TaskProcess
TC-017 | UV开-有水 | 水位>=1L | 发送UV开 | USART1 | 55 AA 01 A5 01 00 00 00 01 00 00 00 00 00 00 00 00 00 00 00 00 00 00 00 00 00 00 00 00 A8 | USART1立即回包；日志UV=1 P=1 | byte3=A5 byte8=1 byte12=04 | PB5 EN_UV=高；PA15高；PB4低 | UV与循环泵开启 | A5
TC-018 | UV关 | 先UV开且加热关闭 | 发送UV关 | USART1 | 55 AA 01 A5 01 00 00 00 00 00 00 00 00 00 00 00 00 00 00 00 00 00 00 00 00 00 00 00 00 A7 | USART1立即回包 | byte8=0 byte12=03 | PB5低；若温控未使能则PA15低/PB4低 | UV关闭且泵停止 | A5 off
TC-019 | UV缺水保护 | 水位<1L | 发送UV开，等待600ms | USART1 | 55 AA 01 A5 01 00 00 00 01 00 00 00 00 00 00 00 00 00 00 00 00 00 00 00 00 00 00 00 00 A8 | 先回包后周期状态更新 | byte8最终=0；byte14 bit0缺水=1；byte15 bit4 UV=1 | PB5最终低 | 缺水不允许UV持续打开 | UV_TaskProcess
TC-020 | 组合A6 | 水位>=1L；NTC正常；电机/泵电流<3A | 发送40度+电机2档+UV+15min | USART1 | 55 AA 01 A6 01 00 28 02 01 02 00 00 00 00 00 00 00 00 00 00 00 00 00 00 00 00 00 00 00 D5 | USART1立即回包；后续周期状态 | byte3=A6 byte7=2 byte8=1 byte9约15 byte12=04 | PA15高/PB4低；PB5高；PB6/PB8约60%；PA1按温度条件开关 | 组合控制全部生效 | A6
TC-021 | 定时0 | 水位>=1L | 发送组合无定时 | USART1 | 55 AA 01 A6 01 00 28 01 00 00 00 00 00 00 00 00 00 00 00 00 00 00 00 00 00 00 00 00 00 D1 | USART1立即回包 | byte9=0；byte7=1；byte8=0 | 电机1档PWM；泵仅在温控已使能或UV开时循环 | 无定时不应倒计时 | SystemMonitor_SetBathTimer
TC-022 | 停止A7 | 处于组合运行 | 发送停止所有 | USART1 | 55 AA 01 A7 01 00 00 00 00 00 00 00 00 00 00 00 00 00 00 00 00 00 00 00 00 00 00 00 00 A9 | USART1立即回包 | byte3=A7 byte12=03 byte7=0 byte8=0 byte9=0 | PA1低；PA15低；PB4低；PB5低；PWM=0 | 所有输出停止回待机 | A7
TC-023 | 自检A8清错 | 制造一次UV缺水/电机过流错误 | 发送自检 | USART1 | 55 AA 01 A8 01 00 00 00 00 00 00 00 00 00 00 00 00 00 00 00 00 00 00 00 00 00 00 00 00 AA | USART1立即回包 | byte3=A8 byte12=01；byte14/15清0或仅保留当前仍存在的传感器错误 | 故障锁存清除；输出状态不主动全开 | 已消失故障被清除 | A8 ClearErrors
TC-024 | 低功耗A9 | 任意运行状态 | 发送低功耗 | USART1 | 55 AA 01 A9 01 00 00 00 00 00 00 00 00 00 00 00 00 00 00 00 00 00 00 00 00 00 00 00 00 AB | USART1立即回包 | byte3=A9 byte12=05 | 所有输出关闭 | 进入低功耗状态 | A9
TC-025 | 排水B4转发 | 底座串口助手打开并HEX显示 | USART1发送B4 | USART1 | 55 AA 01 B4 01 00 00 00 00 00 00 00 00 00 00 00 00 00 00 00 00 00 00 00 00 00 00 00 00 B6 | USART2收到完全相同B4帧；USART1回状态帧 | byte3=B4 byte12=04 | PA15高；PB4高；PB5不变；PWM不变 | 排水泵阀动作且命令转发底座 | B4
TC-026 | 排水水位归零 | 先B4排水；水位从>1L调到0L | 等待50-100ms | 传感器输入 | W_LEVEL从满水电压降到空水电压 | 状态帧水位byte5降到0 | PA15/PB4在当前代码中不会因水位到0立即自动停止，除非超时逻辑条件触发 | 记录当前行为，若协议要求水位0立即停需提缺陷 | PumpValve_TaskProcess
TC-027 | 系统复位C0 | 保存当前日志窗口 | 发送C0 | USART1 | 55 AA 01 C0 01 00 00 00 00 00 00 00 00 00 00 00 00 00 00 00 00 00 00 00 00 00 00 00 00 C2 | 约200ms后MCU复位，串口短暂中断后恢复周期状态/日志 | 复位后byte3回默认A1，状态回上电/初始 | 所有输出复位为低/PWM=0 | 可观察到重启 | SystemMonitor_RequestReset
TC-028 | 底座帧转发 | USART1/USART2均打开HEX显示 | 向USART2发送底座模拟数据 | USART2 | 55 AA 01 B0 01 00 00 00 00 00 00 00 00 00 00 00 01 02 03 04 05 06 07 08 09 0A 0B 0C 0D 0D | USART1应收到同一帧；之后周期状态USART1/2均带base_data | 状态帧byte16-28=01 02 03 04 05 06 07 08 09 0A 0B 0C 0D；byte4=1 | IO不变 | 底座数据缓存和转发正确 | UART_Comm_ProcessBaseFrame
TC-029 | 底座连接超时 | 先TC-028；停止USART2发送，等待>3s | 观察周期状态 | 无 | 无 | USART1/2继续周期状态 | 若最近Linux帧byte4=1，超时后byte4可能仍按SystemMonitor link返回1；若发link=0帧后应为0 | IO不变 | 记录当前link策略是否符合协议 | UART_Comm_IsBaseConnected
TC-030 | 水位0L状态 | 所有输出关闭；W_LEVEL调到约300mV以下但raw>5 | 等待2秒 | 传感器输入 | W_LEVEL低水位 | 周期状态 | byte5=0；若raw有效 byte14 bit5=0；若raw接近0 byte14 bit5=1 | 输出不因单纯低水位改变 | 状态水位与错误码符合输入 | Sensor_CalcWaterLiters
TC-031 | 水位中间值 | W_LEVEL调到约1650mV | 等待2秒 | 传感器输入 | W_LEVEL约1.65V | 周期状态 | byte5约10L；byte14无水位传感错误 | IO不变 | 水位换算正确 | 300-3000mV线性映射到0-20L
TC-032 | 水位满量程 | W_LEVEL调到>=3000mV且<4090raw | 等待2秒 | 传感器输入 | W_LEVEL约3.0V | 周期状态 | byte5=20L；byte14无水位传感错误 | IO不变 | 满水限幅正确 | Sensor_CalcWaterLiters
TC-033 | NTC正常温度 | NTC输入调到约25C对应电压/电阻 | 等待2秒 | 传感器输入 | AD_NTC正常 | 周期状态 | byte6约25；byte14 bit4=0 | IO不变 | 温度显示合理 | Sensor_CalcNtcTemperature
TC-034 | NTC断路/短路 | AD_NTC拉到0V或3.3V | 等待2秒 | 传感器输入 | AD_NTC极端 | 周期状态 | byte6=0；byte14 bit4=1 | 若加热已开，PA1变低，温控禁用 | 温度传感器错误被上报 | Sensor_IsTempSensorOk
TC-035 | 高温保护 | NTC调到>=55C | 等待2秒 | 传感器输入 | 温度>=55C | 周期状态 | byte14 bit2=1；若加热开则byte15 bit0可能=1 | PA1低；加热关闭 | 超温不上热 | SystemMonitor + Temp_Control
TC-036 | 电池正常 | AD_BAT_V调到约2.18V(按x11约24.0V) | 等待2秒 | 传感器输入 | AD_BAT_V约2.18V | 周期状态 | byte10-11约00 F0(240 decivolt)；byte15 bit5=0 | IO不变 | 电池电压换算正常 | Sensor_CalcScaledDecivolt
TC-037 | 电池低压 | AD_BAT_V调到<1.82V(按x11<20.0V) | 等待2秒 | 传感器输入 | 电池<20.0V | 周期状态 | byte15 bit5=1；byte12=05低功耗 | PA1低；PA15低；PB4低；PB5低；PWM=0 | 低压进入低功耗并关输出 | SystemMonitor low battery
TC-038 | 电池高压 | AD_BAT_V调到>2.36V(按x11>26.0V) | 等待2秒 | 传感器输入 | 电池>26.0V | 周期状态 | byte15 bit5=1；byte12不一定低功耗 | 输出不一定被强制关闭 | 高压只报电池错误 | SystemMonitor battery high
TC-039 | DCIN换算观察 | AD_DCIN调到约2.18V(按x11约24V) | 观察日志/如有调试断点读Sensor_GetDcinDeciVolt | 传感器输入 | AD_DCIN约2.18V | 当前状态帧未包含DCIN字段 | 无直接串口字段；建议结合断点或临时日志确认 | IO不变 | 记录协议是否需要DCIN上报，当前实现未上报 | Sensor_GetDcinDeciVolt
TC-040 | 水泵过流 | 先A2或B4使泵开；AD_PUMP_I调到>3.0V | 等待100ms | 传感器输入 | AD_PUMP_I >3.0V | 周期状态 | byte15 bit1=1 | PA15低；PB4低 | 水泵过流停泵并报错 | PumpValve_TaskProcess
TC-041 | 日志一致性 | 任意状态切换后等待1秒 | 观察USART3文本 | USART3 | 无 | 日志形如 T=+xx.xC W=xL BAT=xx.xV M=x P=x UV=x ERR=xx/xx | 日志字段应与USART1状态帧字段一致 | 无 | 日志与协议状态一致 | Logging_TaskProcess
TC-042 | 连续命令压力 | 每100ms依次发送A1,A2,A4,A5,A7，循环10轮 | USART1 | 见发送帧sheet | 不应死机；状态最终跟随最后一次有效命令 | 最终byte3=A7 byte12=03 byte7=0 byte8=0 | 最终所有输出关闭 | DMA接收/发送pending机制稳定 | UART DMA parser/TxSlot
TC-043 | 帧前噪声同步 | 先发送3-5个随机字节，再发送A1完整帧 | USART1 | 例如 FF 00 55 00 后接FA1 | 应只识别完整55 AA帧 | byte3=A1 | IO按A1关闭 | 解析器能重新同步帧头 | UART_Comm_ParserPush
TC-044 | 串口2状态下发 | 正常运行等待周期帧 | USART2 | 无 | USART2每1秒收到桶体状态帧；若USART1发B4则也收到B4转发 | 周期帧字段同USART1状态帧 | IO不变 | 底座口发送路径正常 | UART_Comm_TaskProcess
TC-045 | 协议字段保留位 | 发送A1但byte16-28填非0 | USART1 | 55 AA 01 A1 01 00 00 00 00 00 00 00 00 00 00 00 09 09 09 09 09 09 09 09 09 09 09 09 09 18 | USART1回状态 | Linux命令帧的16-28不会写入base_data；状态帧16-28仍保持底座缓存值 | IO按A1关闭 | 保留字段不会污染底座数据缓存 | UART_Comm_ProcessLinuxFrame

## 03_发送帧
名称 | 发送端口 | HEX帧 | 用途 | 预期
F00_IDLE_空闲 | USART1 Linux口 | 55 AA 01 00 01 00 00 00 00 00 00 00 00 00 00 00 00 00 00 00 00 00 00 00 00 00 00 00 00 02 | Linux/上位机命令帧 | USART1收到状态回包，byte3为对应命令
FA0_关闭 | USART1 Linux口 | 55 AA 01 A0 01 00 00 00 00 00 00 00 00 00 00 00 00 00 00 00 00 00 00 00 00 00 00 00 00 A2 | Linux/上位机命令帧 | USART1收到状态回包，byte3为对应命令
FA1_待机 | USART1 Linux口 | 55 AA 01 A1 01 00 00 00 00 00 00 00 00 00 00 00 00 00 00 00 00 00 00 00 00 00 00 00 00 A3 | Linux/上位机命令帧 | USART1收到状态回包，byte3为对应命令
FA2_加热40度 | USART1 Linux口 | 55 AA 01 A2 01 00 28 00 00 02 00 00 00 00 00 00 00 00 00 00 00 00 00 00 00 00 00 00 00 CE | Linux/上位机命令帧 | USART1收到状态回包，byte3为对应命令
FA2_加热20度_夹到35 | USART1 Linux口 | 55 AA 01 A2 01 00 14 00 00 01 00 00 00 00 00 00 00 00 00 00 00 00 00 00 00 00 00 00 00 B9 | Linux/上位机命令帧 | USART1收到状态回包，byte3为对应命令
FA3_关闭加热 | USART1 Linux口 | 55 AA 01 A3 01 00 00 00 00 02 00 00 00 00 00 00 00 00 00 00 00 00 00 00 00 00 00 00 00 A7 | Linux/上位机命令帧 | USART1收到状态回包，byte3为对应命令
FA4_电机0档 | USART1 Linux口 | 55 AA 01 A4 01 00 00 00 00 00 00 00 00 00 00 00 00 00 00 00 00 00 00 00 00 00 00 00 00 A6 | Linux/上位机命令帧 | USART1收到状态回包，byte3为对应命令
FA4_电机1档 | USART1 Linux口 | 55 AA 01 A4 01 00 00 01 00 00 00 00 00 00 00 00 00 00 00 00 00 00 00 00 00 00 00 00 00 A7 | Linux/上位机命令帧 | USART1收到状态回包，byte3为对应命令
FA4_电机2档 | USART1 Linux口 | 55 AA 01 A4 01 00 00 02 00 00 00 00 00 00 00 00 00 00 00 00 00 00 00 00 00 00 00 00 00 A8 | Linux/上位机命令帧 | USART1收到状态回包，byte3为对应命令
FA4_电机3档 | USART1 Linux口 | 55 AA 01 A4 01 00 00 03 00 00 00 00 00 00 00 00 00 00 00 00 00 00 00 00 00 00 00 00 00 A9 | Linux/上位机命令帧 | USART1收到状态回包，byte3为对应命令
FA4_电机9档_夹到3 | USART1 Linux口 | 55 AA 01 A4 01 00 00 09 00 00 00 00 00 00 00 00 00 00 00 00 00 00 00 00 00 00 00 00 00 AF | Linux/上位机命令帧 | USART1收到状态回包，byte3为对应命令
FA5_UV开 | USART1 Linux口 | 55 AA 01 A5 01 00 00 00 01 00 00 00 00 00 00 00 00 00 00 00 00 00 00 00 00 00 00 00 00 A8 | Linux/上位机命令帧 | USART1收到状态回包，byte3为对应命令
FA5_UV关 | USART1 Linux口 | 55 AA 01 A5 01 00 00 00 00 00 00 00 00 00 00 00 00 00 00 00 00 00 00 00 00 00 00 00 00 A7 | Linux/上位机命令帧 | USART1收到状态回包，byte3为对应命令
FA6_组合_40度_2档_UV_15min | USART1 Linux口 | 55 AA 01 A6 01 00 28 02 01 02 00 00 00 00 00 00 00 00 00 00 00 00 00 00 00 00 00 00 00 D5 | Linux/上位机命令帧 | USART1收到状态回包，byte3为对应命令
FA6_组合_无定时 | USART1 Linux口 | 55 AA 01 A6 01 00 28 01 00 00 00 00 00 00 00 00 00 00 00 00 00 00 00 00 00 00 00 00 00 D1 | Linux/上位机命令帧 | USART1收到状态回包，byte3为对应命令
FA7_停止所有 | USART1 Linux口 | 55 AA 01 A7 01 00 00 00 00 00 00 00 00 00 00 00 00 00 00 00 00 00 00 00 00 00 00 00 00 A9 | Linux/上位机命令帧 | USART1收到状态回包，byte3为对应命令
FA8_自检清错 | USART1 Linux口 | 55 AA 01 A8 01 00 00 00 00 00 00 00 00 00 00 00 00 00 00 00 00 00 00 00 00 00 00 00 00 AA | Linux/上位机命令帧 | USART1收到状态回包，byte3为对应命令
FA9_低功耗 | USART1 Linux口 | 55 AA 01 A9 01 00 00 00 00 00 00 00 00 00 00 00 00 00 00 00 00 00 00 00 00 00 00 00 00 AB | Linux/上位机命令帧 | USART1收到状态回包，byte3为对应命令
FB4_排水转发底座 | USART1 Linux口 | 55 AA 01 B4 01 00 00 00 00 00 00 00 00 00 00 00 00 00 00 00 00 00 00 00 00 00 00 00 00 B6 | Linux/上位机命令帧 | USART1收到状态回包，byte3为对应命令
FC0_系统复位 | USART1 Linux口 | 55 AA 01 C0 01 00 00 00 00 00 00 00 00 00 00 00 00 00 00 00 00 00 00 00 00 00 00 00 00 C2 | Linux/上位机命令帧 | USART1收到状态回包，byte3为对应命令
FB0_底座模拟数据 | USART2 底座口 | 55 AA 01 B0 01 00 00 00 00 00 00 00 00 00 00 00 01 02 03 04 05 06 07 08 09 0A 0B 0C 0D 0D | 模拟底座上报13字节数据 | USART1收到完全相同转发帧；之后状态帧16-28为01..0D
BAD_错误帧头 | USART1 Linux口 | 54 AA 01 A1 01 00 00 00 00 00 00 00 00 00 00 00 00 00 00 00 00 00 00 00 00 00 00 00 00 A3 | 异常帧健壮性 | 不执行命令，无立即状态变化
BAD_错误校验 | USART1 Linux口 | 55 AA 01 A1 01 00 00 00 00 00 00 00 00 00 00 00 00 00 00 00 00 00 00 00 00 00 00 00 00 A4 | 异常帧健壮性 | 不执行命令，无立即状态变化

## 04_IO观测
信号 | MCU引脚 | 当前代码用途 | 初始/关闭 | 相关测试 | 观察方法
USART1_TX/RX | PA9/PA10 | Linux/上位机协议口，UART_Comm_Init强制115200 | 周期状态输出 | TC-001~TC-045 | USB-TTL串口助手HEX
USART2_TX/RX | PA2/PA3 | 底座协议口，转发B类命令，接收底座帧 | 周期状态输出 | TC-025/028/044 | USB-TTL串口助手HEX
USART3_TX/RX | PB10/PB11 | 日志输出，当前通信协议未从USART3解析命令 | 每1s文本日志 | TC-001/041 | 串口助手文本
EN_NTC | PB3 | NTC供电/使能 | Sensor_Init后高 | TC-001 | 万用表/逻辑分析仪
EN_HEAT | PA1 | 加热输出 | 低 | TC-007/009/010/034/035/037 | LED/万用表/逻辑分析仪
EN_PUMP | PA15 | 泵输出 | 低；循环/排水时高 | TC-007/017/025/040 | LED/万用表
EN_TWV | PB4 | 排水阀/三通阀 | 低；循环低；排水高 | TC-025/040 | LED/万用表
EN_UV | PB5 | UV灯输出 | 低；UV开时高，缺水保护后低 | TC-017/018/019 | LED/万用表
TIM4_CH1/CH3 | PB6/PB8 | 电机正转PWM输出；当前宏名LED_R/LED_B | 0；正转档位输出35/60/85% | TC-012/013/014 | 示波器/逻辑分析仪
TIM4_CH2/CH4 | PB7/PB9 | 电机反转PWM输出；默认方向下为0 | 0 | TC-012/013/014 | 示波器/逻辑分析仪
AD通道 | PA0/PA4/PA5/PA7/PB0/PB1 | 水位/DCIN/电池/NTC/泵电流/电机电流 | 模拟量输入 | TC-030~TC-040 | 电位器/信号源，注意0-3.3V范围